## Sheet1
|  |  | 最小值 | 最大值 | 默认值 | 步进
Gain | Mic | 麦克风增益 (dB) | -27 | 36 | 5 | 1 | 只读
| Hp | 耳机增益 (dB) | -40 | 0 | 0 | 1 | 只读
NoiseGate | threshold_db | 阈值 (dB) | -91 | 0 | -70 | 1
| ratio | 扩展比 (如2.0表示2:1) | 0.05 | 0.999 | 0.333 | 0.001
| attack_ms | 启动时间 (ms) | 5 | 500 | 10 | 1
| release_ms | 释放时间 (ms) | 5 | 500 | 200 | 1
| knee_width_db | 膝宽 (dB) | 6 | 12 | 12 | 1
| hp_freq | 侧链高通滤波器截止频率 (Hz) | 60 | 200 | 150 | 1
Comp | MakeUpGain | dB | 0 | 60 | 0 | 0.1
| Threshold | dB | -60 | 0 | -60 | 0.1
| Attack | s | 0.0001 | 0.2 | 0.0005 | 0.0001
| Release | s | 0.005 | 2 | 0.1 | 0.0001
| Rate |  | 1 | 100 | 6 | 0.1
| KneeWidth | dB | 0 | 60 | 1 | 0.1
Limit | Threshold | dB | -60 | 0 | -60 | 0.1
| Attack | s | 0.0001 | 0.2 | 0.0005 | 0.0001
| Release | s | 0.005 | 2 | 0.05 | 0.0001
EQ(14段) | Type | Type: 0.PEAK; 1.LS; 2.HS; 3.LPF; 4.HPF; | 0 | 4 | 0 | 1 | 7段开放在上位机，7段内部调音
| Freq | Hz | 20 | 20000 | 1000 | 1
| Gain | dB | -32 | 12 | 0 | 0.1
| Q |  | 0.1 | 12 | 0.7 | 0.1
ENC | OnOff |  | 0 | 1 | 0 | 1
| Level |  | 0 | 3 | 1 | 1
3BandDrc | fc1 |  | 50 | 10000 | 1000 | 1
| fc2 |  | 50 | 10000 | 3000 | 1
//freq < fc1
| preGain; |  | 0 | 4 | 1.28 | 0.01
| threshold; |  | -80 | 0 | 0 | 0.1
| attackTime; |  | 1 | 400 | 10 | 1
| releaseTime; |  | 5 | 680 | 20 | 1
| ratio; |  | 1 | 20 | 10 | 0.1
//freq > fc2
| preGain; |  | 0 | 4 | 1.28 | 0.01
| threshold; |  | -80 | 0 | 0 | 0.1
| attackTime; |  | 1 | 400 | 10 | 1
| releaseTime; |  | 5 | 680 | 20 | 1
| ratio; |  | 1 | 20 | 10 | 0.1
//fc1 < freq < fc2
| preGain; |  | 0 | 4 | 1.28 | 0.01
| threshold; |  | -80 | 0 | 0 | 0.1
| attackTime; |  | 1 | 400 | 10 | 1
| releaseTime; |  | 5 | 680 | 20 | 1
| ratio; |  | 1 | 20 | 10 | 0.1